## TOTAL_BoQ_BG Polyana
Обект: „Рехабилитация и доизграждане на довеждащи водопроводи и водопроводна мрежа за с. Хлябово, с. Българска поляна и с. Сакарци, община Тополовград“
КОЛИЧЕСТВЕНА СМЕТКА
СЕЛО БЪЛГАРСКА ПОЛЯНА
1. ДОВЕЖДАЩИ ВОДОПРОВОДИ L=4847
№ | ИМЕ | Мярка | Количество
І | СТРОИТЕЛНИ РАБОТИ | L=4847
1 | ИЗКОП С БАГЕР ЗЕМНИ и ЛЕКО СКАЛНИ ПОЧВИ - Н = 1,00м | м3 | 4847
2 | ИЗКОП С ОГР. ШИРИНА 0.6 - 1.2М - РЪЧНО В ЗЕМНИ ПОЧВИ НЕУКРЕПЕН, Н ≤ 2,00м - Н = 0,50м | м3 | 2423.5
3 | ПРЕВОЗ СЪС САМОСВАЛИ НА ЗЕМНИ ПОЧВИ С НАТОВАРВАНЕ С БАГЕР И ОБЕМНО ТЕГЛО 1.97т/м3 НА 2.0 КМ - Н = 0,50м | м3 | 2423.5
4 | НАПРАВА ОПОРНИ БЛОКОВЕ | бр. | 9
5 | ПРЕВОЗ НА БЕТОН ЗА ОПОРНИ ЕЛЕМЕНТИ | м3 | 0.18
6 | НАСИП ОТ НЕСОРТИРАН ТРОШЕН КАМЪК - Н = 0,34м | м3 | 1647.98
7 | НАСИП ОТ НЕСТАНДАРТНА БАЛАСТРА - С ПЛЪТНОСТ > 1,65т/м3 - Н = 0,66м | м3 | 3199.02
8 | ЗАСИПКА ОТ ПЯСЪК ЗА ПОДЛОЖКА И ОКОЛО ТРЪБАТА - Н = 0,40м | м3 | 1938.8
9 | ПОДЛОЖЕН ПЯСЪК - Н = 0,10м | м3 | 484.7
10 | ТЪНКИ ИЗКОПИ ЗА ПОДРАВНЯВАНЕ НА ДЪНОТО РЪЧНО | м3 | 484.7
11 | ЗАСИПВАНЕ РЪЧНО ИЗКОПИ С ОГРАНИЧЕНИ ШИРИНИ БЕЗ ТРАМБОВАНЕ, ПЯСЪК - Н = 0,50м | м3 | 2423.5
12 | ЗАСИПВАНЕ С БУЛДОЗЕР ИЛИ ЗАСИПВАНЕ ИЗКОПИ С ПРОБЕГ ДО 40М ПРИ НОРМАЛНИ УСЛОВИЯ - Н = 0,66м | м3 | 3199.02
13 | УПЛЪТНЯВАНЕ НА ПЯСЪЧНА ПОДЛОЖКА, ПЛАСТ 10СМ - Н = 0,10м | м3 | 484.7
14 | УПЛЪТНЯВАНЕ ЗЕМНИ МАСИ С ПНЕВМАТИЧНА ТРАМБОВКА НА ПЛАСТОВЕ ПО 20СМ - Н = 0,66м | м3 | 3199.02
15 | УКРЕПВАНЕ НА ИЗКОПИ | м | 4847
II | ДОСТАВКА И МОНТАЖ НА МАТЕРИАЛИ
1 | 11° ДЪГА DE 63 ПЕВП | бр. | 7
2 | 90° КОЛЯНО DE 63 ПЕВП | бр. | 2
3 | ТРЪБИ НА ЧЕЛНА ЗАВАРКА HDPE100, DN 63, PN16 | м' | 1948
4 | ТРЪБИ НА ЧЕЛНА ЗАВАРКА HDPE100, DN 63, PN20 | м' | 2899
5 | ДЕЗИНФЕКЦИЯ ВОДОПРОВОДИ HDPE DN 63 | м' | 4847
6 | ИЗПРОБВАНЕ ПЛЪТНОСТТА НА ТРЪБОПРОВОД HDPE100, PN16, DN 63 НА ХИДРАВЛИЧНО НАЛЯГАНЕ | м' | 1948
7 | ИЗПРОБВАНЕ ПЛЪТНОСТТА НА ТРЪБОПРОВОД HDPE100, PN20, DN 63 НА ХИДРАВЛИЧНО НАЛЯГАНЕ | м' | 2899
8 | СИГНАЛНА ЛЕНТА | м' | 4847
9 | ДЕТЕКТОРНА ЛЕНТА С 2 ИЗОЛИРАНИ И 1 НЕИЗОЛИРАН ПРОВОДНИЦИ | м' | 4847
III | ДЕМОНТАЖНИ РАБОТИ
1 | ДЕМОНТАЖ НА ЕТЕРНИТОВИ ТРЪБИ | м | 4847
2 | ИЗВОЗВАНЕ НА ЕТЕРНИТОВИ ТРЪБИ НА 30КМ ВКЛ. ТАКСА ДЕПОНИРАНЕ | бр курса | 35
IV | ШАХТА КАЛНИК |  | 13
1 | ИЗКОП С БАГЕР ЗЕМНИ и ЛЕКО СКАЛНИ ПОЧВИ - Н = 2,20м | м3 | 92.664
2 | ПОЛАГАНЕ БЕТОН В20 ФИЛЦОВ ПОДЛОЖЕН БЕТОН - ПЛАСТ 10СМ | м3 | 4.212
3 | ПОЛАГАНЕ И МОНТАЖ НА БЕТ. ЕЛЕМЕНТ 120/120/50 С ДЪНО | бр. | 13
4 | ПОЛАГАНЕ И МОНТАЖ НА БЕТ. ЕЛЕМЕНТ 120/120/50 БЕЗ ДЪНО | бр. | 39
5 | ПОЛАГАНЕ И МОНТАЖ НА ПОКРИВНА ПЛОЧА 120/120/22 | бр. | 13
6 | ДОКСТАВКА И МОНТАЖ НА СК 100 | бр. | 13
7 | ДОКСТАВКА И МОНТАЖ НА КОЛЯНО ФЛАНШОВО DN 110/45° | бр. | 13
8 | ДОСТАВКА И МОНТАЖ FF ПАРЧЕ DN110 | м | 3.9
9 | ДОСТАВКА И МОНТАЖ ТРОЙНИК ФЛАНШОВ HDPE DN110/110/100 | бр. | 13
10 | ДОСТАВКА И МОНТАЖ ЕДНОФЛАНШОВО ПАРЧЕ DN110 | м | 19.5
11 | ТОПЛОИЗОЛАЦИЯ ОТ XPS δ=2СМ С ЦИМ.ШПАКЛОВКА | м2 | 93.6
12 | ДОСТАВКА ЧУГУНЕН КАПАК Ø60 | бр. | 13
13 | ДОСТАВКА И МОНТАЖ МЕТ. РЕШ. НА ЯМКАТА 400/40ММ | бр. | 13
14 | НАПРАВА И ПОСТАВЯНЕ ЖЕЛЯЗНО СТЪПАЛО N18 | бр. | 78
15 | ДОСТАВКА И МОНТАЖ ВЕНТИЛАЦИОННА ТРЪБА DN100 | бр. | 13
16 | БЕТОНОВ ОПОРЕН БЛОК ПОД 30/30/30 | бр. | 13
V | ШАХТА ВЪЗДУШНИК |  | 12
1 | ИЗКОП С БАГЕР ЗЕМНИ и ЛЕКО СКАЛНИ ПОЧВИ - Н = 2,00м | м3 | 47.5104
2 | ПОЛАГАНЕ БЕТОН В20 ФИЛЦОВ ПОДЛОЖЕН БЕТОН - ПЛАСТ 10СМ | м3 | 2.352
3 | ПОЛАГАНЕ И МОНТАЖ НА БЕТ. ЕЛЕМЕНТ 120/120/84 С ДЪНО | бр. | 12
4 | ПОЛАГАНЕ И МОНТАЖ НА БЕТ. ЕЛЕМЕНТ 120/120/50 БЕЗ ДЪНО | бр. | 24
5 | ПОЛАГАНЕ И МОНТАЖ НА ПОКРИВНА ПЛОЧА 120/120/22 | бр. | 12
6 | ДОКСТАВКА И МОНТАЖ НА СК DN100 | бр. | 12
7 | ДОКСТАВКА И МОНТАЖ НА АВТТОМАТИЧЕН ВЪЗДУШНИК С ДВОЙНО/ТРОЙНО ДЕЙСТВИЕ DN100 | бр. | 12
8 | ДОСТАВКА И МОНТАЖ НА ДЕМОНТАЖНА ВРЪЗКА DN100 | бр. | 12
9 | ДОСТАВКА И МОНТАЖ ТРОЙНИК ФЛАНШОВ HDPE DN125/125/100 | бр. | 12
10 | ТОПЛОИЗОЛАЦИЯ ОТ XPS δ=2СМ С ЦИМЕНТОВА ШПАКЛОВКА | м2 | 67.2
11 | ДОСТАВКА ЧУГУНЕН КАПАК Ø60 | бр. | 12
12 | ДОСТАВКА И МОНТАЖ МЕТАЛНА РЕШЕТКА НА ЯМКАТА 400/40ММ | бр. | 12
13 | НАПРАВА И ПОСТАВЯНЕ ЖЕЛЯЗНО СТЪПАЛО N18 | бр. | 60
14 | ДОСТАВКА И МОНТАЖ ВЕНТИЛАЦИОННА ТРЪБА DN100 | бр. | 12
15 | БЕТОНОВ ОПОРЕН БЛОК ПОД 30/30/25 | бр. | 12
VI | ПС - 2 ЗА СЕЛО БЪЛГАРСКА ПОЛЯНА
1 | ДОСТАВКА И МОНТАЖ HDPE КОЛЯНО DN63/90°, PN16 | бр | 8
2 | ДОСТАВКА И МОНТАЖ СТ КОЛЯНО DN40/90° | бр | 4
3 | ДОСТАВКА И МОНТАЖ СТ ТРОЙНИК 40/40/40 | бр | 4
4 | ДОСТАВКА И МОНТАЖ СТ СК DN40 | бр | 5
5 | ДОСТАВКА И МОНТАЖ СТ СК С ИЗПРАЗНИТЕЛ DN40 | бр | 1
6 | ДОСТАВКА И МОНТАЖ НАМАЛИТЕЛ DN63/40 | бр | 2
7 | ДОСТАВКА И МОНТАЖ НАМАЛИТЕЛ DN50/40 | бр | 1
8 | ДОСТАВКА И МОНТАЖ СТ ВЪЗВРАТНА КЛАПА DN40 | бр | 3
9 | ДОСТАВКА И МОНТАЖ СТ ЖИБО DN40 | бр | 3
10 | ДОСТАВКА И МОНТАЖ СТ ЖИБО DN50 | бр | 1
11 | ДОСТАВКА И МОНТАЖ СТ ФЛАНЦИ DN 40 | бр | 42
12 | ДОСТАВКА И МОНТАЖ СТ ФЛАНЦИ DN 50 | бр | 4
13 | ДОСТАВКА И МОНТАЖ САМОПОЧИСТВАЩ ФИЛТЪР DN 40 | бр | 1
14 | ДОСТАВКА И МОНТАЖ НА ВОДОМЕР DN40, Qmax,h = 30 м3/час | бр | 1
15 | ДОСТАВКА И МОНТАЖ НА HDPE ТРЪБА - PN16, DN63 | м | 49.9
16 | ДОСТАВКА И МОНТАЖ FF ТРЪБА ДВУФЛАНШОВА DN40 | м | 12.15
17 | ДОСТАВКА И МОНТАЖ FF ТРЪБА ДВУФЛАНШОВА DN50 | м | 1.1
18 | ДОСТАВКА И МОНТАЖ НА МНОГОСТЪПАЛНИ ПОМПИ - Q = 0,9 l/s, H = 142m, N = 3kW, СЪС СЕНЗОР НА НАЛЯГАНЕ | бр. | 2
VII | ЧЕРПАТЕЛЕН РЕЗЕРВОАР - V = 10m3
1 | ДОСТАВКА И МОНТАЖ СК DN 80 | бр | 1
2 | ДОСТАВКА И МОНТАЖ СК DN 65 | бр | 3
3 | ДОСТАВКА И МОНТАЖ КОЛЯНО DN 65/90° | бр | 3
4 | ДОСТАВКА И МОНТАЖ КОЛЯНО DN 100/90° | бр | 1
5 | ДОСТАВКА И МОНТАЖ ТРОЙНИК DN 100/100/100 | бр | 1
6 | ДОСТАВКА И МОНТАЖ СТ НАМАЛИТЕЛ DN100/80 | бр | 2
7 | ДОСТАВКА И МОНТАЖ HDPE НАМАЛИТЕЛ DN110/90 | бр | 1
8 | ДОСТАВКА И МОНТАЖ КЛАПА С ПОПЛАВЪК DN 65 | бр | 1
9 | ДОСТАВКА И МОНТАЖ СМУКАТЕЛЕН КОШ DN 65 | бр | 2
10 | ДОСТАВКА И МОНТАЖ ПРЕЛИВНА ФУНИЯ DN 100 | бр | 1
11 | ДОСТАВКА И МОНТАЖ ФС DN 80 | бр | 1
12 | ДОСТАВКА И МОНТАЖ СТ ЖИБО DN65 | бр | 1
13 | ДОСТАВКА И МОНТАЖ СТ ЖИБО DN100 | бр | 1
14 | ДОСТАВКА И МОНТАЖ СТ ФЛАНЦИ DN 65 | бр | 18
15 | ДОСТАВКА И МОНТАЖ СТ ФЛАНЦИ DN 100 | бр | 12
16 | ДОСТАВКА И МОНТАЖ FF ТРЪБА ДВУФЛАНШОВА DN50 | м | 3.02
17 | ДОСТАВКА И МОНТАЖ FF ТРЪБА ДВУФЛАНШОВА DN80 | м | 7.85
18 | ДОСТАВКА И МОНТАЖ FF ТРЪБА ДВУФЛАНШОВА DN100 | м | 0.55
19 | ДОСТАВКА И МОНТАЖ FF ТРЪБА ДВУФЛАНШОВА DN150 | м | 5.82
VIII | УДЪРОУБИВАТЕЛНА ШАХТА ПРИ ПС-2
1 | ДОСТАВКА И МОНТАЖ КОЛЯНО DN50/90° | бр. | 2
2 | ДОСТАВКА И МОНТАЖ ТРОЙНИК DN 50/50 | бр. | 3
3 | ДОСТАВКА И МОНТАЖ СК DN 50 | бр. | 3
4 | ДОСТАВКА И МОНТАЖ ВЪЗВРАТНА КЛАПА DN50 | бр. | 1
5 | ДОСТАВКА И МОНТАЖ ЖИБО КЛАПА DN50 | бр. | 1
6 | ДОСТАВКА И МОНТАЖ ПРУЖИНЕН УДАРОУБИВАТЕЛ DN50 | бр. | 1
7 | ДОСТАВКА И МОНТАЖ ФС DN50 | бр. | 1
8 | ДОСТАВКА И МОНТАЖ СВОБ. ФЛАНЦИ DN50 | бр. | 10
9 | ДОСТАВКА И МОНТАЖ ФЛАНШОВИ ВРЪЗКИ DN50 | бр. | 8
10 | ДОСТАВКА И МОНТАЖ FF ПАРЧЕ DN50 | м | 4.58
IX | НАПОРЕН РЕЗЕРВОАР СЕЛО БЪЛГАРСКА ПОЛЯНА - V = 140m3
1 | ДОСТАВКА И МОНТАЖ СК 50 С РЧК | бр | 2
2 | ДОСТАВКА И МОНТАЖ СК 80 С РЧК | бр | 4
3 | ДОСТАВКА И МОНТАЖ КОЛЯНО Ко DN 50/90° | бр | 6
4 | ДОСТАВКА И МОНТАЖ КОЛЯНО Ко DN 80/90° | бр | 9
5 | ДОСТАВКА И МОНТАЖ КОЛЯНО Ко DN 100/90° | бр | 1
6 | ДОСТАВКА И МОНТАЖ КРЪСТАЧ Кр DN 100/80 | бр | 1
7 | ДОСТАВКА И МОНТАЖ ТРОЙНИК Тр DN50/50/50 | бр | 1
8 | ДОСТАВКА И МОНТАЖ ТРОЙНИК Тр DN80/80/80 | бр | 2
9 | ДОСТАВКА И МОНТАЖ ФЛАНШОВА ЦЕДКА DN 80 | бр | 2
10 | ДОСТАВКА И МОНТАЖ ПРЕЛИВНА ФУНИЯ DN 80 | бр | 2
11 | ДОСТАВКА И МОНТАЖ СВОБОДЕН ФЛАНЕЦ DN50 | бр | 16
12 | ДОСТАВКА И МОНТАЖ СВОБОДЕН ФЛАНЕЦ DN80 | бр | 30
13 | ДОСТАВКА И МОНТАЖ СВОБОДЕН ФЛАНЕЦ DN100 | бр | 4
14 | ДОСТАВКА И МОНТАЖ ФС DN 50 | бр | 1
15 | ДОСТАВКА И МОНТАЖ ФС DN 80 | бр | 2
16 | ДОСТАВКА И МОНТАЖ ФС DN 100 | бр | 2
17 | ДОСТАВКА И МОНТАЖ ЖИБО КЛАПА DN 80 | бр | 1
18 | ДОСТАВКА И МОНТАЖ ЖИБО КЛАПА DN 100 | бр | 1
19 | ДОСТАВКА И МОНТАЖ ГУМЕНО УПЛЪТНЕНИЕ Ø60 | бр | 1
20 | ДОСТАВКА И МОНТАЖ ГУМЕНО УПЛЪТНЕНИЕ Ø80 | бр | 6
21 | ДОСТАВКА И МОНТАЖ ГУМЕНО УПЛЪТНЕНИЕ Ø125 | бр | 26
22 | ДОСТАВКА И МОНТАЖ ГУМЕНО УПЛЪТНЕНИЕ Ø200 | бр | 18
23 | ДОСТАВКА И МОНТАЖ ГУМЕН ПРЪСТЕН Ø60 | бр | 1
24 | ДОСТАВКА И МОНТАЖ ГУМЕН ПРЪСТЕН Ø125 | бр | 2
25 | ДОСТАВКА И МОНТАЖ СТ НАМАЛИТЕЛ DN80/50 | бр | 2
26 | ДОСТАВКА И МОНТАЖ СТ КОЛЯНО DN50/90° | бр | 2
27 | ДОСТАВКА И МОНТАЖ СТ СК DN50 | бр | 1
28 | ДОСТАВКА И МОНТАЖ СТ СК С ИЗПРАЗНИТЕЛ DN50 | бр | 1
29 | ДОСТАВКА И МОНТАЖ САМОПОЧИСТВАЩ ФИЛТЪР DN 40 | бр | 1
30 | ДОСТАВКА И МОНТАЖ НА ВОДОМЕР DN40, Qmax,h = 30 м3/час | бр | 1
31 | ДОСТАВКА И МОНТАЖ СТ ВЪЗВРАТНА КЛАПА DN40 | бр | 1
32 | ДОСТАВКА И МОНТАЖ НА СТОМАНЕНИ БЕЗШЕВНИ ТРЪБИ DN 50 | м | 12.83
33 | ДОСТАВКА И МОНТАЖ НА СТОМАНЕНИ БЕЗШЕВНИ ТРЪБИ DN 80 | м | 11.21
34 | ДОСТАВКА И МОНТАЖ НА СТОМАНЕНИ БЕЗШЕВНИ ТРЪБИ DN 100 | м | 3.54
X | СТРОИТЕЛНА ПЛОЩАДКА НА ПС - 2
1A | Строителни работи за полагане на ПЕВП от РШ до ЧР 10м3 - HDPE DN75, H = 1,8m | L,m | 20
1 | ИЗКОП С БАГЕР ЗЕМНИ и ЛЕКО СКАЛНИ ПОЧВИ - Н = 0,70м | м3 | 14
2 | ИЗКОП С ОГР. ШИРИНА 0.6 - 1.2М - РЪЧНО В ЗЕМНИ ПОЧВИ НЕУКРЕПЕН, Н ≤ 2,00м - Н = 0,50м | м3 | 10
3 | ПРЕВОЗ СЪС САМОСВАЛИ НА ЗЕМНИ ПОЧВИ С НАТОВАРВАНЕ С БАГЕР И ОБЕМНО ТЕГЛО 1.97т/м3 НА 2.0 КМ - Н = 0,50м | м3 | 10
4 | НАПРАВА ОПОРНИ БЛОКОВЕ | бр. | 5
5 | ПРЕВОЗ НА БЕТОН ЗА ОПОРНИ ЕЛЕМЕНТИ | м3 | 0.1
6 | НАСИП ОТ НЕСТАНДАРТНА БАЛАСТРА - С ПЛЪТНОСТ > 1,65т/м3 - Н = 0,70м | м3 | 14
7 | ЗАСИПКА ОТ ПЯСЪК ЗА ПОДЛОЖКА И ОКОЛО ТРЪБАТА - Н = 0,40м | м3 | 8
8 | ПОДЛОЖЕН ПЯСЪК - Н = 0,10м | м3 | 2
9 | ТЪНКИ ИЗКОПИ ЗА ПОДРАВНЯВАНЕ НА ДЪНОТО РЪЧНО | м3 | 2
10 | ЗАСИПВАНЕ РЪЧНО ИЗКОПИ С ОГРАНИЧЕНИ ШИРИНИ БЕЗ ТРАМБОВАНЕ, ПЯСЪК - Н = 0,50м | м3 | 10
11 | ЗАСИПВАНЕ С БУЛДОЗЕР - Н = 0,70м | м3 | 14
12 | УПЛЪТНЯВАНЕ НА ПЯСЪЧНА ПОДЛОЖКА, ПЛАСТ 10СМ - Н = 0,10м | м3 | 2
13 | УПЛЪТНЯВАНЕ ЗЕМНИ МАСИ С ПНЕВМАТИЧНА ТРАМБОВКА НА ПЛАСТОВЕ ПО 20СМ - Н = 0,70м | м3 | 14
14 | УКРЕПВАНЕ НА ИЗКОПИ | м | 20
1Б | ДОСТАВКА И МОНТАЖ НА МАТЕРИАЛИ
1 | ДОСТАВКА И МОНТАЖ HDPE ТРЪБА DN75 | м | 20
2 | ДОСТАВКА И МОНТАЖ СК DN 75 | бр. | 1
3 | ДОСТАВКА И МОНТАЖ Тр DN 200/200/75 | бр. | 1
4 | ДОСТАВКА И МОНТАЖ ДЪГА DN 75/45° | бр. | 1
2А | Строителни работи за полагане на ПЕВП запреливно-изпразнителна с-ма на ЧР 10м3 - HDPE DN 90, H = 1,3m | L,m | 13
1 | ИЗКОП С БАГЕР ЗЕМНИ и ЛЕКО СКАЛНИ ПОЧВИ - Н = 1,2м | м3 | 15.6
2 | ОТЛАГАНЕ НА ПЛОЩАДКАТА НА ЗЕМНИ ПОЧВИ С ОБЕМНО ТЕГЛО 1.97т/м3 НА 2.0 КМ - Н = 1,20м | м3 | 15.6
3 | НАПРАВА ОПОРНИ БЛОКОВЕ | бр. | 2
4 | ПРЕВОЗ НА БЕТОН ЗА ОПОРНИ ЕЛЕМЕНТИ | м3 | 0.04
5 | НАСИП ОТ НЕСТАНДАРТНА БАЛАСТРА - С ПЛЪТНОСТ > 1,65т/м3 - Н = 0,8м | м3 | 10.4
6 | ЗАСИПКА ОТ ПЯСЪК ЗА ПОДЛОЖКА И ОКОЛО ТРЪБАТА - Н = 0,40м | м3 | 5.2
7 | ПОДЛОЖЕН ПЯСЪК - Н = 0,10м | м3 | 1.3
8 | ТЪНКИ ИЗКОПИ ЗА ПОДРАВНЯВАНЕ НА ДЪНОТО РЪЧНО | м3 | 1.3
9 | ЗАСИПВАНЕ РЪЧНО ИЗКОПИ С ОГРАНИЧЕНИ ШИРИНИ БЕЗ ТРАМБОВАНЕ, ПЯСЪК - Н = 0,50м | м3 | 6.5
10 | ЗАСИПВАНЕ С БУЛДОЗЕР - Н = 0,8м | м3 | 10.4
11 | УПЛЪТНЯВАНЕ НА ПЯСЪЧНА ПОДЛОЖКА, ПЛАСТ 10СМ - Н = 0,10м | м3 | 1.3
12 | УПЛЪТНЯВАНЕ ЗЕМНИ МАСИ С ПНЕВМАТИЧНА ТРАМБОВКА НА ПЛАСТОВЕ ПО 20СМ - Н = 0,89м | м3 | 10.4
13 | УКРЕПВАНЕ НА ИЗКОПИ | м | 13
2Б | ДОСТАВКА И МОНТАЖ НА МАТЕРИАЛИ
1 | ДОСТАВКА И МОНТАЖ HDPE ТРЪБА DN 90 | м | 13
2 | ДОСТАВКА И МОНТАЖ КОЛЯНО Ко DN 90/45° | бр | 1
3А | Строителни работи за полагане на ПЕВП в общ изкоп за СМУКАТЕЛ HDPE DN 63 - ЗА С. БЪЛГ.ПОЛЯНА и за СМУКАТЕЛ HDPE DN 63 - ЗА С. САКАРЦИ B = 2,0m; H = 1,3m | L,m | 20
1 | ИЗКОП С БАГЕР ЗЕМНИ и ЛЕКО СКАЛНИ ПОЧВИ - Н = 1,2м | м3 | 48
2 | ОТЛАГАНЕ НА ПЛОЩАДКАТА НА ЗЕМНИ ПОЧВИ С ОБЕМНО ТЕГЛО 1.97т/м3 НА 2.0 КМ - Н = 1,20м | м3 | 48
3 | НАПРАВА ОПОРНИ БЛОКОВЕ | бр. | 8
4 | ПРЕВОЗ НА БЕТОН ЗА ОПОРНИ ЕЛЕМЕНТИ | м3 | 0.16
5 | НАСИП ОТ НЕСТАНДАРТНА БАЛАСТРА - С ПЛЪТНОСТ > 1,65т/м3 - Н = 0,8м | м3 | 32
6 | ЗАСИПКА ОТ ПЯСЪК ЗА ПОДЛОЖКА И ОКОЛО ТРЪБАТА - Н = 0,40м | м3 | 16
7 | ПОДЛОЖЕН ПЯСЪК - Н = 0,10м | м3 | 4
8 | ТЪНКИ ИЗКОПИ ЗА ПОДРАВНЯВАНЕ НА ДЪНОТО РЪЧНО | м3 | 4
9 | ЗАСИПВАНЕ РЪЧНО ИЗКОПИ С ОГРАНИЧЕНИ ШИРИНИ БЕЗ ТРАМБОВАНЕ, ПЯСЪК - Н = 0,50м | м3 | 20
10 | ЗАСИПВАНЕ С БУЛДОЗЕР - Н = 0,8м | м3 | 32
11 | УПЛЪТНЯВАНЕ НА ПЯСЪЧНА ПОДЛОЖКА, ПЛАСТ 10СМ - Н = 0,10м | м3 | 4
12 | УПЛЪТНЯВАНЕ ЗЕМНИ МАСИ С ПНЕВМАТИЧНА ТРАМБОВКА НА ПЛАСТОВЕ ПО 20СМ - Н = 0,8м | м3 | 32
13 | УКРЕПВАНЕ НА ИЗКОПИ | м | 20
3Б | ДОСТАВКА И МОНТАЖ НА МАТЕРИАЛИ
1 | ДОСТАВКА И МОНТАЖ HDPE ТРЪБА DN 63 | м | 74
2 | ДОСТАВКА И МОНТАЖ КОЛЯНО Ко DN 63/90° | бр | 4
3 | ДОСТАВКА И МОНТАЖ КОЛЯНО Ко DN 63/45° | бр | 4
4. ЧАСТ ЕЛЕКТРИЧЕСКА
I | ПС - 2 ЗА СЕЛО БЪЛГАРСКА ПОЛЯНА И РЕЗЕРВОАРИ
I.1 | ТАБЛА И ГЛАВНИ ЗАХРАНВАЩИ ЛИНИИ
1 | Доставка и монтаж на табло РТ по схема | бр. | 1
I.2 | ОСВЕТИТЕЛНА ИНСТАЛАЦИЯ
1 | Доставка на аплик противолважен с к.л.л. 12W | бр. | 3
2 | Доставка на евакуационно осв.тяло с надпис "EXIT" | бр. | 1
3 | Монтаж осветителни тела | бр. | 4
4 | Доставка ел.ключ обикновен 10А/230V | бр. | 2
5 | Монтаж на ел.ключ | бр. | 2
6 | Направа на лампен излаз до 6м с кабел ПВВМ 3х1,5 кв.мм под мазилка /вкл. материали и проводници/ | бр. | 4
I.3 | ЕЛ. ИНСТАЛАЦИЯ КОНТАКТИ
1 | Доставка и монтаж на контакт "Шуко" 220V/20А | бр. | 4
2 | Направа на контактен излаз до 8м с кабел ПВВМ 3х2,5 кв.мм под мазилка /вкл. материали и проводници/ | бр. | 4
3 | Доставка и полагане на кабел СВТ 5х2,5 кв.мм в същ. канал | м | 20
4 | Доставка и полагане на кабел СВТ 3х2,5 кв.мм в същ. канал | м | 20
5 | Свързване на кабел към съоръжение | бр. | 4
I.4 | КИП и А | к-т | 1

## ОКС (hidden)
Обект: | „Рехабилитация и доизграждане на довеждащи водопроводи и водопроводна мрежа за с. Хлябово, с. Българска поляна и с. Сакарци, община Тополовград“
Част: | Пътна
Фаза: | Работен проект
ОБОБЩЕНА КОЛИЧЕСТВЕНА СМЕТКА
№ | Наименование на работите | Един. мярка | Количество
1 | 2 | 3 | 4
1 | Фрезоване на съществуваща асфалтобетонова натилка с дебелина 0.09m | m3 | 55
2 | Изкоп за нова пътна основа с дебелина 0.45m | m3 | 1359
3 | Доставка, полагане и уплътняване на несортиран трошен камък на пластове за пътна основа с дебелина 0.45m | m3 | 1359
4 | Първи битумен разлив | m2 | 599
5 | Доставка, полагане и уплътняване на пласт неплътен асфалтобетон с дебелина 0.05m | t | 73
6 | Втори битумен разлив | m2 | 599
7 | Доставка, полагане и уплътняване на пласт плътен асфалтобетон с дебелина 0.04m | t | 61
8 | Обкантване на фуги с битумна паста | m | 1200
9 | Бетон за наземна плоча -C16/20 | m3 | 1
10 | Пътни знаци за ВОД | 100м' | 30
Съставил:
/инж. A. Пенакова/

## КС (hidden)
Обект: | „Рехабилитация и доизграждане на довеждащи водопроводи и водопроводна мрежа за с. Хлябово, с. Българска поляна и с. Сакарци, община Тополовград“
Част: | Пътна
Фаза: | Работен проект
КОЛИЧЕСТВЕНА СМЕТКА №1
№ | Наименование на работите | Един. мярка | Количество
1 | 2 | 3 | 4
I | АСФАЛТОБЕТОНОВА НАСТИЛКА | m2 | 597
1 | Фрезоване на съществуваща асфалтобетонова натилка с дебелина 0.09m | m3 | 54
2 | Изкоп за нова пътна основа с дебелина 0.45m | m3 | 269
3 | Доставка, полагане и уплътняване на несортиран трошен камък на пластове за пътна основа с дебелина 0.45m | m3 | 269
4 | Първи битумен разлив | m2 | 597
5 | Доставка, полагане и уплътняване на пласт неплътен асфалтобетон с дебелина 0.05m | t | 72
6 | Втори битумен разлив | m2 | 597
7 | Доставка, полагане и уплътняване на пласт плътен асфалтобетон с дебелина 0.04m | t | 60
8 | Обкантване на фуги с битумна паста | m | 1194
II | ЧЕРЕН ПЪТ | m2 | 2402
1 | Изкоп за нова пътна основа с дебелина 0.45m | m3 | 1081
2 | Доставка, полагане и уплътняване на несортиран трошен камък на пластове за пътна основа с дебелина 0.45m | m3 | 1081
III | ОТКЛОНЕНИЕ ЗА ПОЖАРЕН ХИДРАНТ | бр. | 18
1 | Фрезоване на съществуваща асфалтобетонова натилка с дебелина 0.09m | m3 | 1
2 | Изкоп за нова пътна основа с дебелина 0.45m | m3 | 9
3 | Доставка, полагане и уплътняване на несортиран трошен камък на пластове за пътна основа с дебелина 0.45m | m3 | 9
4 | Първи битумен разлив | m2 | 2
5 | Доставка, полагане и уплътняване на пласт неплътен асфалтобетон с дебелина 0.05m | t | 1
6 | Втори битумен разлив | m2 | 2
7 | Доставка, полагане и уплътняване на пласт плътен асфалтобетон с дебелина 0.04m | t | 1
8 | Обкантване на фуги с битумна паста | m | 6
9 | Бетон за наземна плоча | m3 | 1
Съставил:
/инж. A. Пенакова/

## BG POLYANA_GENdovejd (hidden)
ДОВЕЖДАЩИ ВОДОПРОВОДИ, СЪОРЪЖЕНИЯ ПО ТЯХ И ВЪТРЕШНА МРЕЖА НА СЕЛО БЪЛГАРСКА ПОЛЯНА
Количествена сметка
№ | ИМЕ | Мярка | Количество
Довеждащ водопровод 3
І | СТРОИТЕЛНИ РАБОТИ | L , m | 4847
1 | ИЗКОП С БАГЕР ЗЕМНИ и ЛЕКО СКАЛНИ ПОЧВИ - Н = 1,00м | м3 | 4847
2 | ИЗКОП С ОГР. ШИРИНА 0.6 - 1.2М - РЪЧНО В ЗЕМНИ ПОЧВИ НЕУКРЕПЕН, Н ≤ 2,00м - Н = 0,50м | м3 | 2423.5
3 | ПРЕВОЗ СЪС САМОСВАЛИ НА ЗЕМНИ ПОЧВИ С НАТОВАРВАНЕ С БАГЕР И ОБЕМНО ТЕГЛО 1.97т/м3 НА 2.0 КМ - Н = 0,50м | м3 | 2423.5
4 | НАПРАВА ОПОРНИ БЛОКОВЕ | бр. | 9
5 | ПРЕВОЗ НА БЕТОН ЗА ОПОРНИ ЕЛЕМЕНТИ | м3 | 0.18
6 | НАСИП ОТ НЕСОРТИРАН ТРОШЕН КАМЪК - Н = 0,34м | м3 | 1647.98
7 | НАСИП ОТ НЕСТАНДАРТНА БАЛАСТРА - С ПЛЪТНОСТ > 1,65т/м3 - Н = 0,66м | м3 | 3199.02
8 | ЗАСИПКА ОТ ПЯСЪК ЗА ПОДЛОЖКА И ОКОЛО ТРЪБАТА - Н = 0,40м | м3 | 1938.8
9 | ПОДЛОЖЕН ПЯСЪК - Н = 0,10м | м3 | 484.7
10 | ТЪНКИ ИЗКОПИ ЗА ПОДРАВНЯВАНЕ НА ДЪНОТО РЪЧНО | м3 | 484.7
11 | ЗАСИПВАНЕ РЪЧНО ИЗКОПИ С ОГРАНИЧЕНИ ШИРИНИ БЕЗ ТРАМБОВАНЕ, ПЯСЪК - Н = 0,50м | м3 | 2423.5
12 | ЗАСИПВАНЕ С БУЛДОЗЕР ИЛИ ЗАСИПВАНЕ ИЗКОПИ С ПРОБЕГ ДО 40М ПРИ НОРМАЛНИ УСЛОВИЯ - Н = 0,66м | м3 | 3199.02
13 | УПЛЪТНЯВАНЕ НА ПЯСЪЧНА ПОДЛОЖКА, ПЛАСТ 10СМ - Н = 0,10м | м3 | 484.7
14 | УПЛЪТНЯВАНЕ ЗЕМНИ МАСИ С ПНЕВМАТИЧНА ТРАМБОВКА НА ПЛАСТОВЕ ПО 20СМ - Н = 0,66м | м3 | 3199.02
15 | УКРЕПВАНЕ НА ИЗКОПИ | м | 4847
ІІ | ДОСТАВКА И МОНТАЖ НА МАТЕРИАЛИ
1 | 11° ДЪГА DE 63 ПЕВП | бр. | 7
2 | 90° КОЛЯНО DE 63 ПЕВП | бр. | 2
3 | ТРЪБИ НА ЧЕЛНА ЗАВАРКА HDPE100, DN 63, PN16 | м' | 1948
4 | ТРЪБИ НА ЧЕЛНА ЗАВАРКА HDPE100, DN 63, PN20 | м' | 2899
5 | ДЕЗИНФЕКЦИЯ ВОДОПРОВОДИ HDPE DN 63 | м' | 4847
6 | ИЗПРОБВАНЕ ПЛЪТНОСТТА НА ТРЪБОПРОВОД HDPE100, PN16, DN 63 НА ХИДРАВЛИЧНО НАЛЯГАНЕ | м' | 1948
7 | ИЗПРОБВАНЕ ПЛЪТНОСТТА НА ТРЪБОПРОВОД HDPE100, PN20, DN 63 НА ХИДРАВЛИЧНО НАЛЯГАНЕ | м' | 2899
8 | СИГНАЛНА ЛЕНТА | м' | 4847
9 | ДЕТЕКТОРНА ЛЕНТА С 2 ИЗОЛИРАНИ И 1 НЕИЗОЛИРАН ПРОВОДНИЦИ | м' | 4847 |  | ШАХТА РАЗМЕРИ
ІІІ | ДЕМОНТАЖНИ РАБОТИ
1 | ДЕМОНТАЖ НА ЕТЕРНИТОВИ ТРЪБИ | м | 4847
2 | ИЗВОЗВАНЕ НА ТРЪБИТЕ | км | 35
ІV | ШАХТА КАЛНИК | бр. | 13 | за брой | H | 2.2
1 | ИЗКОП С БАГЕР ЗЕМНИ и ЛЕКО СКАЛНИ ПОЧВИ - Н = 2,20м | м3 | 92.664 | 7.128 | B | 1.8
2 | ПОЛАГАНЕ БЕТОН В20 ФИЛЦОВ ПОДЛОЖЕН БЕТОН - ПЛАСТ 10СМ | м3 | 4.212 | 0.324 | L | 1.8
3 | ПОЛАГАНЕ И МОНТАЖ НА БЕТ. ЕЛЕМЕНТ 120/120/50 С ДЪНО | бр. | 13 | 1 | H podl.bet | 0.1
4 | ПОЛАГАНЕ И МОНТАЖ НА БЕТ. ЕЛЕМЕНТ 120/120/50 БЕЗ ДЪНО | бр. | 39 | 3
5 | ПОЛАГАНЕ И МОНТАЖ НА ПОКРИВНА ПЛОЧА 120/120/22 | бр. | 13 | 1
6 | ДОКСТАВКА И МОНТАЖ НА СК 100 | бр. | 13 | 1
7 | ДОКСТАВКА И МОНТАЖ НА КОЛЯНО ФЛАНШОВО DN 110/45° | бр. | 13 | 1
8 | ДОСТАВКА И МОНТАЖ FF ПАРЧЕ DN110 | м | 3.9 | 0.3
9 | ДОСТАВКА И МОНТАЖ ТРОЙНИК ФЛАНШОВ HDPE DN110/110/100 | бр. | 13 | 1
10 | ДОСТАВКА И МОНТАЖ ЕДНОФЛАНШОВО ПАРЧЕ DN110 | м | 19.5 | 1.5
11 | ТОПЛОИЗОЛАЦИЯ ОТ XPS δ=2СМ С ЦИМ.ШПАКЛОВКА | м2 | 93.6 | 7.2
12 | ДОСТАВКА ЧУГУНЕН КАПАК Ø60 | бр. | 13 | 1
13 | ДОСТАВКА И МОНТАЖ МЕТ. РЕШ. НА ЯМКАТА 400/40ММ | бр. | 13 | 1
14 | НАПРАВА И ПОСТАВЯНЕ ЖЕЛЯЗНО СТЪПАЛО N18 | бр. | 78 | 6
15 | ДОСТАВКА И МОНТАЖ ВЕНТИЛАЦИОННА ТРЪБА DN100 | бр. | 13 | 1
16 | БЕТОНОВ ОПОРЕН БЛОК ПОД 30/30/30 | бр. | 13 | 1 | ШАХТА РАЗМЕРИ
V | ШАХТА ВЪЗДУШНИК | бр. | 12 | за брой | H | 2.02
1 | ИЗКОП С БАГЕР ЗЕМНИ и ЛЕКО СКАЛНИ ПОЧВИ - Н = 2,00м | м3 | 47.5104 | 3.9592 | B | 1.4
2 | ПОЛАГАНЕ БЕТОН В20 ФИЛЦОВ ПОДЛОЖЕН БЕТОН - ПЛАСТ 10СМ | м3 | 2.352 | 0.196 | L | 1.4
3 | ПОЛАГАНЕ И МОНТАЖ НА БЕТ. ЕЛЕМЕНТ 120/120/84 С ДЪНО | бр. | 12 | 1 | H podl.bet | 0.1
4 | ПОЛАГАНЕ И МОНТАЖ НА БЕТ. ЕЛЕМЕНТ 120/120/50 БЕЗ ДЪНО | бр. | 24 | 2
5 | ПОЛАГАНЕ И МОНТАЖ НА ПОКРИВНА ПЛОЧА 120/120/22 | бр. | 12 | 1
6 | ДОКСТАВКА И МОНТАЖ НА СК DN100 | бр. | 12 | 1
7 | ДОКСТАВКА И МОНТАЖ НА АВТТОМАТИЧЕН ВЪЗДУШНИК С ДВОЙНО/ТРОЙНО ДЕЙСТВИЕ DN100 | бр. | 12 | 1
8 | ДОСТАВКА И МОНТАЖ НА ДЕМОНТАЖНА ВРЪЗКА DN100 | бр. | 12 | 1
9 | ДОСТАВКА И МОНТАЖ ТРОЙНИК ФЛАНШОВ HDPE DN125/125/100 | бр. | 12 | 1
10 | ТОПЛОИЗОЛАЦИЯ ОТ XPS δ=2СМ С ЦИМЕНТОВА ШПАКЛОВКА | м2 | 67.2 | 5.6
11 | ДОСТАВКА ЧУГУНЕН КАПАК Ø60 | бр. | 12 | 1
12 | ДОСТАВКА И МОНТАЖ МЕТАЛНА РЕШЕТКА НА ЯМКАТА 400/40ММ | бр. | 12 | 1
13 | НАПРАВА И ПОСТАВЯНЕ ЖЕЛЯЗНО СТЪПАЛО N18 | бр. | 60 | 5
14 | ДОСТАВКА И МОНТАЖ ВЕНТИЛАЦИОННА ТРЪБА DN100 | бр. | 12 | 1
15 | БЕТОНОВ ОПОРЕН БЛОК ПОД 30/30/25 | бр. | 12 | 1
VІ | ПС 2 за СЕЛО БЪЛГАРСКА ПОЛЯНА
1 | ДОСТАВКА И МОНТАЖ HDPE КОЛЯНО DN63/90°, PN16 | бр | 8
2 | ДОСТАВКА И МОНТАЖ СТ КОЛЯНО DN40/90° | бр | 4
3 | ДОСТАВКА И МОНТАЖ СТ ТРОЙНИК 40/40/40 | бр | 4
4 | ДОСТАВКА И МОНТАЖ СТ СК DN40 | бр | 5
5 | ДОСТАВКА И МОНТАЖ СТ СК С ИЗПРАЗНИТЕЛ DN40 | бр | 1
6 | ДОСТАВКА И МОНТАЖ НАМАЛИТЕЛ DN63/40 | бр | 2
7 | ДОСТАВКА И МОНТАЖ НАМАЛИТЕЛ DN50/40 | бр | 1
8 | ДОСТАВКА И МОНТАЖ СТ ВЪЗВРАТНА КЛАПА DN40 | бр | 3
9 | ДОСТАВКА И МОНТАЖ СТ ЖИБО DN40 | бр | 3
10 | ДОСТАВКА И МОНТАЖ СТ ЖИБО DN50 | бр | 1
11 | ДОСТАВКА И МОНТАЖ СТ ФЛАНЦИ DN 40 | бр | 42
12 | ДОСТАВКА И МОНТАЖ СТ ФЛАНЦИ DN 50 | бр | 4
13 | ДОСТАВКА И МОНТАЖ САМОПОЧИСТВАЩ ФИЛТЪР DN 40 | бр | 1
14 | ДОСТАВКА И МОНТАЖ НА ВОДОМЕР DN40, Qmax,h = 30 м3/час | бр | 1
15 | ДОСТАВКА И МОНТАЖ НА HDPE ТРЪБА - PN16, DN63 | м | 49.9
16 | ДОСТАВКА И МОНТАЖ FF ТРЪБА ДВУФЛАНШОВА DN40 | м | 12.15
17 | ДОСТАВКА И МОНТАЖ FF ТРЪБА ДВУФЛАНШОВА DN50 | м | 1.1
18 | ДОСТАВКА И МОНТАЖ НА МНОГОСТЪПАЛНИ ПОМПИ - Q = 0,9 l/s, H = 142m, N = 3kW, СЪС СЕНЗОР НА НАЛЯГАНЕ | бр. | 2
VІI | ЧЕРПАТЕЛЕН РЕЗЕРВОАР - V = 10m3
1 | ДОСТАВКА И МОНТАЖ СК DN 80 | бр | 1
2 | ДОСТАВКА И МОНТАЖ СК DN 65 | бр | 3
3 | ДОСТАВКА И МОНТАЖ КОЛЯНО DN 65/90° | бр | 3
4 | ДОСТАВКА И МОНТАЖ КОЛЯНО DN 100/90° | бр | 1
5 | ДОСТАВКА И МОНТАЖ ТРОЙНИК DN 100/100/100 | бр | 1
6 | ДОСТАВКА И МОНТАЖ СТ НАМАЛИТЕЛ DN100/80 | бр | 2
7 | ДОСТАВКА И МОНТАЖ HDPE НАМАЛИТЕЛ DN110/90 | бр | 1
8 | ДОСТАВКА И МОНТАЖ КЛАПА С ПОПЛАВЪК DN 65 | бр | 1
9 | ДОСТАВКА И МОНТАЖ СМУКАТЕЛЕН КОШ DN 65 | бр | 2
10 | ДОСТАВКА И МОНТАЖ ПРЕЛИВНА ФУНИЯ DN 100 | бр | 1
11 | ДОСТАВКА И МОНТАЖ ФС DN 80 | бр | 1
12 | ДОСТАВКА И МОНТАЖ СТ ЖИБО DN65 | бр | 1
13 | ДОСТАВКА И МОНТАЖ СТ ЖИБО DN100 | бр | 1
14 | ДОСТАВКА И МОНТАЖ СТ ФЛАНЦИ DN 65 | бр | 18
15 | ДОСТАВКА И МОНТАЖ СТ ФЛАНЦИ DN 100 | бр | 12
16 | ДОСТАВКА И МОНТАЖ FF ТРЪБА ДВУФЛАНШОВА DN50 | м | 3.02
17 | ДОСТАВКА И МОНТАЖ FF ТРЪБА ДВУФЛАНШОВА DN80 | м | 7.85
18 | ДОСТАВКА И МОНТАЖ FF ТРЪБА ДВУФЛАНШОВА DN100 | м | 0.55
19 | ДОСТАВКА И МОНТАЖ FF ТРЪБА ДВУФЛАНШОВА DN150 | м | 5.82
VIIІ | УДЪРОУБИВАТЕЛНА ШАХТА ПРИ ПС-2
1 | ДОСТАВКА И МОНТАЖ КОЛЯНО DN50/90° | бр. | 2
2 | ДОСТАВКА И МОНТАЖ ТРОЙНИК DN 50/50 | бр. | 3
3 | ДОСТАВКА И МОНТАЖ СК DN 50 | бр. | 3
4 | ДОСТАВКА И МОНТАЖ ВЪЗВРАТНА КЛАПА DN50 | бр. | 1
5 | ДОСТАВКА И МОНТАЖ ЖИБО КЛАПА DN50 | бр. | 1
6 | ДОСТАВКА И МОНТАЖ ПРУЖИНЕН УДАРОУБИВАТЕЛ DN50 | бр. | 1
7 | ДОСТАВКА И МОНТАЖ ФС DN50 | бр. | 1
8 | ДОСТАВКА И МОНТАЖ СВОБ. ФЛАНЦИ DN50 | бр. | 10
9 | ДОСТАВКА И МОНТАЖ ФЛАНШОВИ ВРЪЗКИ DN50 | бр. | 8
10 | ДОСТАВКА И МОНТАЖ FF ПАРЧЕ DN50 | м | 4.58
IХ | НАПОРЕН РЕЗЕРВОАР СЕЛО БЪЛГАРСКА ПОЛЯНА - V = 140m3
1 | ДОСТАВКА И МОНТАЖ СК 50 С РЧК | бр | 2
2 | ДОСТАВКА И МОНТАЖ СК 80 С РЧК | бр | 4
3 | ДОСТАВКА И МОНТАЖ КОЛЯНО Ко DN 50/90° | бр | 6
4 | ДОСТАВКА И МОНТАЖ КОЛЯНО Ко DN 80/90° | бр | 9
5 | ДОСТАВКА И МОНТАЖ КОЛЯНО Ко DN 100/90° | бр | 1
6 | ДОСТАВКА И МОНТАЖ КРЪСТАЧ Кр DN 100/80 | бр | 1
7 | ДОСТАВКА И МОНТАЖ ТРОЙНИК Тр DN50/50/50 | бр | 1
8 | ДОСТАВКА И МОНТАЖ ТРОЙНИК Тр DN80/80/80 | бр | 2
9 | ДОСТАВКА И МОНТАЖ ФЛАНШОВА ЦЕДКА DN 80 | бр | 2
10 | ДОСТАВКА И МОНТАЖ ПРЕЛИВНА ФУНИЯ DN 80 | бр | 2
11 | ДОСТАВКА И МОНТАЖ СВОБОДЕН ФЛАНЕЦ DN50 | бр | 16
12 | ДОСТАВКА И МОНТАЖ СВОБОДЕН ФЛАНЕЦ DN80 | бр | 30
13 | ДОСТАВКА И МОНТАЖ СВОБОДЕН ФЛАНЕЦ DN100 | бр | 4
14 | ДОСТАВКА И МОНТАЖ ФС DN 50 | бр | 1
15 | ДОСТАВКА И МОНТАЖ ФС DN 80 | бр | 2
16 | ДОСТАВКА И МОНТАЖ ФС DN 100 | бр | 2
17 | ДОСТАВКА И МОНТАЖ ЖИБО КЛАПА DN 80 | бр | 1
18 | ДОСТАВКА И МОНТАЖ ЖИБО КЛАПА DN 100 | бр | 1
19 | ДОСТАВКА И МОНТАЖ ГУМЕНО УПЛЪТНЕНИЕ Ø60 | бр | 1
20 | ДОСТАВКА И МОНТАЖ ГУМЕНО УПЛЪТНЕНИЕ Ø80 | бр | 6
21 | ДОСТАВКА И МОНТАЖ ГУМЕНО УПЛЪТНЕНИЕ Ø125 | бр | 26
22 | ДОСТАВКА И МОНТАЖ ГУМЕНО УПЛЪТНЕНИЕ Ø200 | бр | 18
23 | ДОСТАВКА И МОНТАЖ ГУМЕН ПРЪСТЕН Ø60 | бр | 1
24 | ДОСТАВКА И МОНТАЖ ГУМЕН ПРЪСТЕН Ø125 | бр | 2
25 | ДОСТАВКА И МОНТАЖ СТ НАМАЛИТЕЛ DN80/50 | бр | 2
26 | ДОСТАВКА И МОНТАЖ СТ КОЛЯНО DN50/90° | бр | 2
27 | ДОСТАВКА И МОНТАЖ СТ СК DN50 | бр | 1
28 | ДОСТАВКА И МОНТАЖ СТ СК С ИЗПРАЗНИТЕЛ DN50 | бр | 1
29 | ДОСТАВКА И МОНТАЖ САМОПОЧИСТВАЩ ФИЛТЪР DN 40 | бр | 1
30 | ДОСТАВКА И МОНТАЖ НА ВОДОМЕР DN40, Qmax,h = 30 м3/час | бр | 1
31 | ДОСТАВКА И МОНТАЖ СТ ВЪЗВРАТНА КЛАПА DN40 | бр | 1
32 | ДОСТАВКА И МОНТАЖ НА СТОМАНЕНИ БЕЗШЕВНИ ТРЪБИ DN 50 | м | 12.83
33 | ДОСТАВКА И МОНТАЖ НА СТОМАНЕНИ БЕЗШЕВНИ ТРЪБИ DN 80 | м | 11.21
34 | ДОСТАВКА И МОНТАЖ НА СТОМАНЕНИ БЕЗШЕВНИ ТРЪБИ DN 100 | м | 3.54
Х | СТРОИТЕЛНА ПЛОЩАДКА НА ПС - 2
1A | Строителни работи за полагане на ПЕВП от РШ до ЧР 10м3 - HDPE DN75, H = 1,8m | L,m | 20
1 | ИЗКОП С БАГЕР ЗЕМНИ и ЛЕКО СКАЛНИ ПОЧВИ - Н = 0,70м | м3 | 14
2 | ИЗКОП С ОГР. ШИРИНА 0.6 - 1.2М - РЪЧНО В ЗЕМНИ ПОЧВИ НЕУКРЕПЕН, Н ≤ 2,00м - Н = 0,50м | м3 | 10
3 | ПРЕВОЗ СЪС САМОСВАЛИ НА ЗЕМНИ ПОЧВИ С НАТОВАРВАНЕ С БАГЕР И ОБЕМНО ТЕГЛО 1.97т/м3 НА 2.0 КМ - Н = 0,50м | м3 | 10
4 | НАПРАВА ОПОРНИ БЛОКОВЕ | бр. | 5
5 | ПРЕВОЗ НА БЕТОН ЗА ОПОРНИ ЕЛЕМЕНТИ | м3 | 0.1
6 | НАСИП ОТ НЕСТАНДАРТНА БАЛАСТРА - С ПЛЪТНОСТ > 1,65т/м3 - Н = 0,70м | м3 | 14
7 | ЗАСИПКА ОТ ПЯСЪК ЗА ПОДЛОЖКА И ОКОЛО ТРЪБАТА - Н = 0,40м | м3 | 8
8 | ПОДЛОЖЕН ПЯСЪК - Н = 0,10м | м3 | 2
9 | ТЪНКИ ИЗКОПИ ЗА ПОДРАВНЯВАНЕ НА ДЪНОТО РЪЧНО | м3 | 2
10 | ЗАСИПВАНЕ РЪЧНО ИЗКОПИ С ОГРАНИЧЕНИ ШИРИНИ БЕЗ ТРАМБОВАНЕ, ПЯСЪК - Н = 0,50м | м3 | 10
11 | ЗАСИПВАНЕ С БУЛДОЗЕР - Н = 0,70м | м3 | 14
12 | УПЛЪТНЯВАНЕ НА ПЯСЪЧНА ПОДЛОЖКА, ПЛАСТ 10СМ - Н = 0,10м | м3 | 2
13 | УПЛЪТНЯВАНЕ ЗЕМНИ МАСИ С ПНЕВМАТИЧНА ТРАМБОВКА НА ПЛАСТОВЕ ПО 20СМ - Н = 0,70м | м3 | 14
14 | УКРЕПВАНЕ НА ИЗКОПИ | м | 20
1Б | ДОСТАВКА И МОНТАЖ НА МАТЕРИАЛИ
1 | ДОСТАВКА И МОНТАЖ HDPE ТРЪБА DN75 | м | 20
2 | ДОСТАВКА И МОНТАЖ СК DN 75 | бр. | 1
3 | ДОСТАВКА И МОНТАЖ Тр DN 200/200/75 | бр. | 1
4 | ДОСТАВКА И МОНТАЖ ДЪГА DN 75/45° | бр. | 1
2А | Строителни работи за полагане на ПЕВП запреливно-изпразнителна с-ма на ЧР 10м3 - HDPE DN 90, H = 1,3m | L,m | 13
1 | ИЗКОП С БАГЕР ЗЕМНИ и ЛЕКО СКАЛНИ ПОЧВИ - Н = 1,2м | м3 | 15.6
2 | ОТЛАГАНЕ НА ПЛОЩАДКАТА НА ЗЕМНИ ПОЧВИ С ОБЕМНО ТЕГЛО 1.97т/м3 НА 2.0 КМ - Н = 1,20м | м3 | 15.6
3 | НАПРАВА ОПОРНИ БЛОКОВЕ | бр. | 2
4 | ПРЕВОЗ НА БЕТОН ЗА ОПОРНИ ЕЛЕМЕНТИ | м3 | 0.04
5 | НАСИП ОТ НЕСТАНДАРТНА БАЛАСТРА - С ПЛЪТНОСТ > 1,65т/м3 - Н = 0,8м | м3 | 10.4
6 | ЗАСИПКА ОТ ПЯСЪК ЗА ПОДЛОЖКА И ОКОЛО ТРЪБАТА - Н = 0,40м | м3 | 5.2
7 | ПОДЛОЖЕН ПЯСЪК - Н = 0,10м | м3 | 1.3
8 | ТЪНКИ ИЗКОПИ ЗА ПОДРАВНЯВАНЕ НА ДЪНОТО РЪЧНО | м3 | 1.3
9 | ЗАСИПВАНЕ РЪЧНО ИЗКОПИ С ОГРАНИЧЕНИ ШИРИНИ БЕЗ ТРАМБОВАНЕ, ПЯСЪК - Н = 0,50м | м3 | 6.5
10 | ЗАСИПВАНЕ С БУЛДОЗЕР - Н = 0,8м | м3 | 10.4
11 | УПЛЪТНЯВАНЕ НА ПЯСЪЧНА ПОДЛОЖКА, ПЛАСТ 10СМ - Н = 0,10м | м3 | 1.3
12 | УПЛЪТНЯВАНЕ ЗЕМНИ МАСИ С ПНЕВМАТИЧНА ТРАМБОВКА НА ПЛАСТОВЕ ПО 20СМ - Н = 0,89м | м3 | 10.4
13 | УКРЕПВАНЕ НА ИЗКОПИ | м | 13
2Б | ДОСТАВКА И МОНТАЖ НА МАТЕРИАЛИ
1 | ДОСТАВКА И МОНТАЖ HDPE ТРЪБА DN 90 | м | 13
2 | ДОСТАВКА И МОНТАЖ КОЛЯНО Ко DN 90/45° | бр | 1
3А | Строителни работи за полагане на ПЕВП в общ изкоп за СМУКАТЕЛ HDPE DN 63 - ЗА С. БЪЛГ.ПОЛЯНА и за СМУКАТЕЛ HDPE DN 63 - ЗА С. САКАРЦИ B = 2,0m; H = 1,3m | L,m | 20
1 | ИЗКОП С БАГЕР ЗЕМНИ и ЛЕКО СКАЛНИ ПОЧВИ - Н = 1,2м | м3 | 48
2 | ОТЛАГАНЕ НА ПЛОЩАДКАТА НА ЗЕМНИ ПОЧВИ С ОБЕМНО ТЕГЛО 1.97т/м3 НА 2.0 КМ - Н = 1,20м | м3 | 48
3 | НАПРАВА ОПОРНИ БЛОКОВЕ | бр. | 8
4 | ПРЕВОЗ НА БЕТОН ЗА ОПОРНИ ЕЛЕМЕНТИ | м3 | 0.16
5 | НАСИП ОТ НЕСТАНДАРТНА БАЛАСТРА - С ПЛЪТНОСТ > 1,65т/м3 - Н = 0,8м | м3 | 32
6 | ЗАСИПКА ОТ ПЯСЪК ЗА ПОДЛОЖКА И ОКОЛО ТРЪБАТА - Н = 0,40м | м3 | 16
7 | ПОДЛОЖЕН ПЯСЪК - Н = 0,10м | м3 | 4
8 | ТЪНКИ ИЗКОПИ ЗА ПОДРАВНЯВАНЕ НА ДЪНОТО РЪЧНО | м3 | 4
9 | ЗАСИПВАНЕ РЪЧНО ИЗКОПИ С ОГРАНИЧЕНИ ШИРИНИ БЕЗ ТРАМБОВАНЕ, ПЯСЪК - Н = 0,50м | м3 | 20
10 | ЗАСИПВАНЕ С БУЛДОЗЕР - Н = 0,8м | м3 | 32
11 | УПЛЪТНЯВАНЕ НА ПЯСЪЧНА ПОДЛОЖКА, ПЛАСТ 10СМ - Н = 0,10м | м3 | 4
12 | УПЛЪТНЯВАНЕ ЗЕМНИ МАСИ С ПНЕВМАТИЧНА ТРАМБОВКА НА ПЛАСТОВЕ ПО 20СМ - Н = 0,8м | м3 | 32
13 | УКРЕПВАНЕ НА ИЗКОПИ | м | 20
3Б | ДОСТАВКА И МОНТАЖ НА МАТЕРИАЛИ
1 | ДОСТАВКА И МОНТАЖ HDPE ТРЪБА DN 63 | м | 74
2 | ДОСТАВКА И МОНТАЖ КОЛЯНО Ко DN 63/90° | бр | 4
3 | ДОСТАВКА И МОНТАЖ КОЛЯНО Ко DN 63/45° | бр | 4

## s,BG POLYANA (hidden)
БЪЛГАРСКА ПОЛЯНА
Количествена сметка
№ | ИМЕ | Мярка | Количество за участък | [17 empty] | КОЛИЧЕСТВО
|  |  | ОТ 1 до ОТ 4 | ОТ 4 до ОТ 144 | ОТ 144 до ОТ 80 | ОТ 80 до ОТ 82 | ОТ 82 до ОТ 27a | ОТ 27a до ОТ 28 | ОТ 82 до ОТ 139 | ОТ 139 до ОТ 84 | ОТ 27a до ОТ 53 | ОТ 53 до ОТ 51 | ОТ 51 до ОТ 43 | ОТ 80 до ОТ 79 | ОТ 79 до ОТ 71 | ОТ 71 до ОТ 70 | ОТ 70 до ОТ 67 | ОТ 67 до ОТ 116 | ОТ 1 до ОТ 152 | ОТ 1 до ОТ 104
|  | L,m | 433.17 | 313.9 | 51.09 | 135.3 | 51.71 | 80.55 | 90.24 | 156.1 | 182.46 | 17.51 | 156.14 | 112.87 | 447.87 | 38.51 | 56.57 | 183.5 | 171.46 | 271.18 | 2950.13
І | СТРОИТЕЛНИ РАБОТИ
1 | ИЗКОП С БАГЕР ЗЕМНИ ПОЧВИ - Н = 0,71м | м3 | 307.5507 | 222.869 | 36.2739 | 96.063 | 36.7141 | 57.1905 | 64.0704 | 110.831 | 129.5466 | 12.4321 | 110.8594 | 80.1377 | 317.9877 | 27.3421 | 40.1647 | 130.285 | 121.7366 | 192.5378 | 2094.5923
2 | ИЗКОП С ОГР. ШИРИНА 0.6 - 1.2М - РЪЧНО В ЗЕМНИ ПОЧВИ НЕУКРЕПЕН, Н ≤ 2,00м - Н = 0,50м | м3 | 216.585 | 156.95 | 25.545 | 67.65 | 25.855 | 40.275 | 45.12 | 78.05 | 91.23 | 8.755 | 78.07 | 56.435 | 223.935 | 19.255 | 28.285 | 91.75 | 85.73 | 135.59 | 1475.065
3 | ПРЕВОЗ СЪС САМОСВАЛИ НА ЗЕМНИ ПОЧВИ С НАТОВАРВАНЕ С БАГЕР И ОБЕМНО ТЕГЛО 1.97т/м3 НА 2.0 КМ - Н = 0,50м | м3 | 216.585 | 156.95 | 25.545 | 67.65 | 25.855 | 40.275 | 45.12 | 78.05 | 91.23 | 8.755 | 78.07 | 56.435 | 223.935 | 19.255 | 28.285 | 91.75 | 85.73 | 135.59 | 1475.065
4 | НАПРАВА ОПОРНИ БЛОКОВЕ | бр. | 6 | 13 | 6 | 6 | 8 | 7 | 0 | 16 | 6 | 3 | 15 | 0 | 13 | 6 | 2 | 6 | 5 | 14 | 132
5 | ПРЕВОЗ НА БЕТОН ЗА ОПОРНИ ЕЛЕМЕНТИ | м3 | 0.12 | 0.26 | 0.12 | 0.12 | 0.16 | 0.14 | 0 | 0.32 | 0.12 | 0.06 | 0.3 | 0 | 0.26 | 0.12 | 0.04 | 0.12 | 0.1 | 0.28 | 2.64
6 | НАСИП ОТ НЕСТАНДАРТНА БАЛАСТРА - С ПЛЪТНОСТ > 1,65т/м3 - Н = 0,71м | м3 | 307.5507 | 222.869 | 36.2739 | 96.063 | 36.7141 | 57.1905 | 64.0704 | 110.831 | 129.5466 | 12.4321 | 110.8594 | 80.1377 | 317.9877 | 27.3421 | 40.1647 | 130.285 | 121.7366 | 192.5378 | 2094.5923
7 | ЗАСИПКА ОТ ПЯСЪК ЗА ПОДЛОЖКА И ОКОЛО ТРЪБАТА - Н = 0,40м | м3 | 173.268 | 125.56 | 20.436 | 54.12 | 20.684 | 32.22 | 36.096 | 62.44 | 72.984 | 7.004 | 62.456 | 45.148 | 179.148 | 15.404 | 22.628 | 73.4 | 68.584 | 108.472 | 1180.052
8 | ПОДЛОЖЕН ПЯСЪК - Н = 0,10м | м3 | 43.317 | 31.39 | 5.109 | 13.53 | 5.171 | 8.055 | 9.024 | 15.61 | 18.246 | 1.751 | 15.614 | 11.287 | 44.787 | 3.851 | 5.657 | 18.35 | 17.146 | 27.118 | 295.013
9 | ЗАСИПВАНЕ РЪЧНО ИЗКОПИ С ОГРАНИЧЕНИ ШИРИНИ БЕЗ ТРАМБОВАНЕ, ПЯСЪК - Н = 0,50м | м3 | 216.585 | 156.95 | 25.545 | 67.65 | 25.855 | 40.275 | 45.12 | 78.05 | 91.23 | 8.755 | 78.07 | 56.435 | 223.935 | 19.255 | 28.285 | 91.75 | 85.73 | 135.59 | 1475.065
10 | ЗАСИПВАНЕ С БУЛДОЗЕР ИЛИ ЗАСИПВАНЕ ИЗКОПИ С ПРОБЕГ ДО 40М ПРИ НОРМАЛНИ УСЛОВИЯ - Н = 0,71м | м3 | 307.5507 | 222.869 | 36.2739 | 96.063 | 36.7141 | 57.1905 | 64.0704 | 110.831 | 129.5466 | 12.4321 | 110.8594 | 80.1377 | 317.9877 | 27.3421 | 40.1647 | 130.285 | 121.7366 | 192.5378 | 2094.5923
11 | УПЛЪТНЯВАНЕ НА ПЯСЪЧНА ПОДЛОЖКА, ПЛАСТ 10СМ - Н = 0,10м | м3 | 43.317 | 31.39 | 5.109 | 13.53 | 5.171 | 8.055 | 9.024 | 15.61 | 18.246 | 1.751 | 15.614 | 11.287 | 44.787 | 3.851 | 5.657 | 18.35 | 17.146 | 27.118 | 295.013
12 | УПЛЪТНЯВАНЕ ЗЕМНИ МАСИ С ПНЕВМАТИЧНА ТРАМБОВКА НА ПЛАСТОВЕ ПО 20СМ - Н = 0,71м | м3 | 307.5507 | 222.869 | 36.2739 | 96.063 | 36.7141 | 57.1905 | 64.0704 | 110.831 | 129.5466 | 12.4321 | 110.8594 | 80.1377 | 317.9877 | 27.3421 | 40.1647 | 130.285 | 121.7366 | 192.5378 | 2094.5923
ІІ | ДОСТАВКА И МОНТАЖ НА МАТЕРИАЛИ
1 | СК DN80 КОМПЛ. С ОХР. ГАРН. | бр. | 4 | 4 | 2 | 2 | 3 | 3 | - | 6 | 1 | - | 6 | - | 6 | 3 | - | 3 | 1 | 4 | 48
2 | ФЛАНШОВ НАКРАЙНИК DE90 ПЕВП | бр. | 7 | 6 | 3 | 4 | 5 | 5 | - | 10 | 1 | - | 10 | - | 9 | 5 | - | 4 | 1 | 6 | 76
3 | СВОБОДЕН ФЛАНЕЦ DN80 | бр. | 7 | 6 | 3 | 4 | 5 | 5 | - | 10 | 1 | - | 10 | - | 9 | 5 | - | 4 | 1 | 6 | 76
4 | ТРОЙНИК DE90/90/90 ПЕВП | бр. | 1 | 3 | 2 | 1 | 2 | 2 | - | 4 | 1 | 1 | 4 | - | 4 | 2 | 2 | 2 | 1 | 3 | 35
5 | ПХ DN70/80 | бр. | 1 | 2 | 1 | - | 1 | 1 | - | 2 | - | - | 2 | - | 3 | 1 | - | 2 | 1 | 2 | 19
6 | ТРЪБА DE 90 ПЕВП - L= 1,30м | бр. | 1 | 2 | 1 | - | 1 | 1 | - | 2 | - | - | 2 | - | 3 | 1 | - | 2 | 1 | 2 | 24.7
7 | 90° КОЛЯНО DE 80 СТ | бр. | 1 | 2 | 1 | - | 1 | 1 | - | 2 | - | - | 2 | - | 3 | 1 | - | 2 | 1 | 2 | 19
8 | 11° ДЪГА DE 90 ПЕВП | бр. | - | 1 | - | 1 | - | 1 | - | 1 | 2 | 1 | 1 | - | - | - | - | - | - | 1 | 9
9 | 22° ДЪГА DE 90 ПЕВП | бр. | - | 1 | - | - | - | - | - | 2 | 2 | 1 | 2 | - | 1 | - | - | - | - | 3 | 12
10 | 30° ДЪГА DE 90 ПЕВП | бр. | - | 2 | 1 | 2 | - | - | - | - | - | - | - | - | 1 | - | - | - | 3 | - | 9
11 | 45° ДЪГА DE 90 ПЕВП | бр. | - | - | - | - | 1 | - | - | 1 | - | - | - | - | - | - | - | - | - | 1 | 3
12 | 60° ДЪГА DE 90 ПЕВП | бр. | - | 1 | - | - | - | - | - | - | - | - | - | - | - | - | - | - | - | - | 1
13 | 90° КОЛЯНО DE 90 ПЕВП | бр. | - | - | - | - | - | 1 | - | 1 | - | - | - | - | - | - | - | - | - | 1 | 3
14 | КРЪСТАЧ DE 90 ПЕВП | бр. | 1 | - | - | - | - | - | - | - | - | - | - | - | - | - | - | - | - | - | 1
15 | ПEВП НАМАЛИТЕЛ DE 90/63 | бр. | - | 1 | - | - | - | - | - | 3 | - | - | 3 | - | 1 | - | - | 1 | 1 | 2 | 12
16 | ПEВП НАМАЛИТЕЛ DE 63/32 | бр. | - | 1 | - | - | - | - | - | 2 | - | - | 3 | - | 1 | - | - | - | 1 | 1 | 9
17 | ПEВП НАМАЛИТЕЛ DE 63/25 | бр. | - | - | - | - | - | - | - | 1 | - | - | - | - | - | - | - | - | - | 1 | 2
18 | ПЕВП НАМАЛИТЕЛ DE 90/50 | бр. | - | - | 1 | - | - | 1 | - | - | - | 1 | - | - | - | 1 | 2 | - | - | - | 6
19 | ПЕВП НАМАЛИТЕЛ DE 50/25 | бр. | - | - | - | - | - | 1 | - | - | - | 1 | - | - | - | 1 | 2 | - | - | - | 5
20 | ЖИБО DN 25 | бр. | - | - | - | - | - | 1 | - | 1 | - | 1 | - | - | - | 1 | 2 | - | - | 1 | 7
21 | ЖИБО DN 32 | бр. | - | 1 | - | - | - | - | - | 2 | - | - | 3 | - | 1 | - | - | - | 1 | 1 | 9
22 | ЖИБО DN 50 | бр. | - | - | 1 | - | - | - | - | - | - | - | - | - | - | - | - | - | - | - | 1
23 | ЖИБО DN 63 | бр. | - | - | - | - | - | - | - | - | - | - | - | - | - | - | - | 1 | - | - | 1
24 | РЕДУЦИР ВЕНТИЛ DN 90 | бр. | - | - | - | - | - | - | - | 1 | - | - | - | - | 1 | - | - | - | - | - | 2
25 | БЕТОНОВ ОПОРЕН БЛОК | бр. | 6 | 13 | 6 | 6 | 8 | 7 | 0 | 16 | 6 | 3 | 15 | 0 | 13 | 6 | 2 | 6 | 5 | 14 | 132
26 | ВОДОВЗЕМНА СКОБА DN 90/25 - СВО | бр. | 6 | 10 | 2 | 6 | 6 | 4 | 6 | 4 | 2 | 3 | 4 | 1 | 8 | 1 | - | 1 | 3 | 4 | 71

## TOTAL_s.BG POLYANA (hidden)
БЪЛГАРСКА ПОЛЯНА - ВЪТРЕШНА ВОДОПРОВОДНА МРЕЖА
Количествена сметка
№ | ИМЕ | Мярка | Количество за участък | [17 empty] | КОЛИЧЕ-СТВО
|  |  | ОТ 1 до ОТ 4 | ОТ 4 до ОТ 144 | ОТ 144 до ОТ 80 | ОТ 80 до ОТ 82 | ОТ 82 до ОТ 27a | ОТ 27a до ОТ 28 | ОТ 82 до ОТ 139 | ОТ 139 до ОТ 84 | ОТ 27a до ОТ 53 | ОТ 53 до ОТ 51 | ОТ 51 до ОТ 43 | ОТ 80 до ОТ 79 | ОТ 79 до ОТ 71 | ОТ 71 до ОТ 70 | ОТ 70 до ОТ 67 | ОТ 67 до ОТ 116 | ОТ 1 до ОТ 152 | ОТ 1 до ОТ 104
|  | L,m | 433.17 | 313.9 | 51.09 | 135.3 | 51.71 | 80.55 | 90.24 | 156.1 | 182.46 | 17.51 | 156.14 | 112.87 | 447.87 | 38.51 | 56.57 | 183.5 | 171.46 | 271.18 | 2950.13
І | СТРОИТЕЛНИ РАБОТИ
1 | ИЗКОП С БАГЕР ЗЕМНИ и ЛЕКО СКАЛНИ ПОЧВИ - Н = 0,71м | м3 | 307.5507 | 222.869 | 36.2739 | 96.063 | 36.7141 | 57.1905 | 64.0704 | 110.831 | 129.5466 | 12.4321 | 110.8594 | 80.1377 | 317.9877 | 27.3421 | 40.1647 | 130.285 | 121.7366 | 192.5378 | 2094.5923
2 | ИЗКОП С ОГР. ШИРИНА 0.6 - 1.2М - РЪЧНО В ЗЕМНИ ПОЧВИ НЕУКРЕПЕН, Н ≤ 2,00м - Н = 0,50м | м3 | 216.585 | 156.95 | 25.545 | 67.65 | 25.855 | 40.275 | 45.12 | 78.05 | 91.23 | 8.755 | 78.07 | 56.435 | 223.935 | 19.255 | 28.285 | 91.75 | 85.73 | 135.59 | 1475.065
3 | ПРЕВОЗ СЪС САМОСВАЛИ НА ЗЕМНИ ПОЧВИ С НАТОВАРВАНЕ С БАГЕР И ОБЕМНО ТЕГЛО 1.97т/м3 НА 2.0 КМ - Н = 0,50м | м3 | 216.585 | 156.95 | 25.545 | 67.65 | 25.855 | 40.275 | 45.12 | 78.05 | 91.23 | 8.755 | 78.07 | 56.435 | 223.935 | 19.255 | 28.285 | 91.75 | 85.73 | 135.59 | 1475.065
4 | НАПРАВА ОПОРНИ БЛОКОВЕ | бр. | 6 | 13 | 6 | 6 | 8 | 7 | 0 | 16 | 6 | 3 | 15 | 0 | 13 | 6 | 2 | 6 | 5 | 14 | 132
5 | ПРЕВОЗ НА БЕТОН ЗА ОПОРНИ ЕЛЕМЕНТИ | м3 | 0.12 | 0.26 | 0.12 | 0.12 | 0.16 | 0.14 | 0 | 0.32 | 0.12 | 0.06 | 0.3 | 0 | 0.26 | 0.12 | 0.04 | 0.12 | 0.1 | 0.28 | 2.64
6 | НАСИП ОТ НЕСТАНДАРТНА БАЛАСТРА - С ПЛЪТНОСТ > 1,65т/м3 - Н = 0,71м | м3 | 307.5507 | 222.869 | 36.2739 | 96.063 | 36.7141 | 57.1905 | 64.0704 | 110.831 | 129.5466 | 12.4321 | 110.8594 | 80.1377 | 317.9877 | 27.3421 | 40.1647 | 130.285 | 121.7366 | 192.5378 | 2094.5923
7 | ЗАСИПКА ОТ ПЯСЪК ЗА ПОДЛОЖКА И ОКОЛО ТРЪБАТА - Н = 0,40м | м3 | 173.268 | 125.56 | 20.436 | 54.12 | 20.684 | 32.22 | 36.096 | 62.44 | 72.984 | 7.004 | 62.456 | 45.148 | 179.148 | 15.404 | 22.628 | 73.4 | 68.584 | 108.472 | 1180.052
8 | ПОДЛОЖЕН ПЯСЪК - Н = 0,10м | м3 | 43.317 | 31.39 | 5.109 | 13.53 | 5.171 | 8.055 | 9.024 | 15.61 | 18.246 | 1.751 | 15.614 | 11.287 | 44.787 | 3.851 | 5.657 | 18.35 | 17.146 | 27.118 | 295.013
9 | ТЪНКИ ИЗКОПИ ЗА ПОДРАВНЯВАНЕ НА ДЪНОТО РЪЧНО | м3 | 43.317 | 31.39 | 5.109 | 13.53 | 5.171 | 8.055 | 9.024 | 15.61 | 18.246 | 1.751 | 15.614 | 11.287 | 44.787 | 3.851 | 5.657 | 18.35 | 17.146 | 27.118 | 295.013
10 | ЗАСИПВАНЕ РЪЧНО ИЗКОПИ С ОГРАНИЧЕНИ ШИРИНИ БЕЗ ТРАМБОВАНЕ, ПЯСЪК - Н = 0,50м | м3 | 216.585 | 156.95 | 25.545 | 67.65 | 25.855 | 40.275 | 45.12 | 78.05 | 91.23 | 8.755 | 78.07 | 56.435 | 223.935 | 19.255 | 28.285 | 91.75 | 85.73 | 135.59 | 1475.065
11 | ЗАСИПВАНЕ С БУЛДОЗЕР ИЛИ ЗАСИПВАНЕ ИЗКОПИ С ПРОБЕГ ДО 40М ПРИ НОРМАЛНИ УСЛОВИЯ - Н = 0,71м | м3 | 307.5507 | 222.869 | 36.2739 | 96.063 | 36.7141 | 57.1905 | 64.0704 | 110.831 | 129.5466 | 12.4321 | 110.8594 | 80.1377 | 317.9877 | 27.3421 | 40.1647 | 130.285 | 121.7366 | 192.5378 | 2094.5923
12 | УПЛЪТНЯВАНЕ НА ПЯСЪЧНА ПОДЛОЖКА, ПЛАСТ 10СМ - Н = 0,10м | м3 | 43.317 | 31.39 | 5.109 | 13.53 | 5.171 | 8.055 | 9.024 | 15.61 | 18.246 | 1.751 | 15.614 | 11.287 | 44.787 | 3.851 | 5.657 | 18.35 | 17.146 | 27.118 | 295.013
13 | УПЛЪТНЯВАНЕ ЗЕМНИ МАСИ С ПНЕВМАТИЧНА ТРАМБОВКА НА ПЛАСТОВЕ ПО 20СМ - Н = 0,71м | м3 | 307.5507 | 222.869 | 36.2739 | 96.063 | 36.7141 | 57.1905 | 64.0704 | 110.831 | 129.5466 | 12.4321 | 110.8594 | 80.1377 | 317.9877 | 27.3421 | 40.1647 | 130.285 | 121.7366 | 192.5378 | 2094.5923
14 | УКРЕПВАНЕ НА ИЗКОПИ
ІI | ШАХТА КАЛНИК | бр. | [18 empty] | 7 | за брой |  | H | 2.35
1 | ИЗКОП С БАГЕР ЗЕМНИ и ЛЕКО СКАЛНИПОЧВИ - Н = 2,35м | м3 | [18 empty] | 53.298 | 7.614 |  | B | 1.8
2 | ПОЛАГАНЕ БЕТОН В20 ФИЛЦОВ ПОДЛОЖЕН БЕТОН - ПЛАСТ 10СМ | м3 | [18 empty] | 2.268 | 0.324 |  | L | 1.8
3 | ПОЛАГАНЕ И МОНТАЖ НА БЕТ. ЕЛЕМЕНТ 120/120/85 С ДЪНО | бр. | [18 empty] | 7 | 1 |  | H podl.bet | 0.1
4 | ПОЛАГАНЕ И МОНТАЖ НА БЕТ. ЕЛЕМЕНТ 120/120/50 БЕЗ ДЪНО | бр. | [18 empty] | 21 | 3
5 | ПОЛАГАНЕ И МОНТАЖ НА ПОКРИВНА ПЛОЧА 120/120/22 | бр. | [18 empty] | 7 | 1
6 | ДОКСТАВКА И МОНТАЖ НА СК 75 | бр. | [18 empty] | 7 | 1
7 | ДОКСТАВКА И МОНТАЖ НА КОЛЯНО ФЛАНШОВО DN 75/45° | бр. | [18 empty] | 7 | 1
8 | ДОСТАВКА И МОНТАЖ FF ПАРЧЕ DN75 | м | [18 empty] | 2.1 | 0.3
9 | ДОСТАВКА И МОНТАЖ ТРОЙНИК ФЛАНШОВ HDPE DN90/90/75 | бр. | [18 empty] | 7 | 1
10 | ДОСТАВКА И МОНТАЖ ЕДНОФЛАНШОВО ПАРЧЕ DN75 | м | [18 empty] | 10.5 | 1.5
11 | ТОПЛОИЗОЛАЦИЯ ОТ XPS δ=2СМ С ЦИМ.ШПАКЛОВКА | м2 | [18 empty] | 50.4 | 7.2
12 | ДОСТАВКА ЧУГУНЕН КАПАК Ø60 | бр. | [18 empty] | 7 | 1
13 | ДОСТАВКА И МОНТАЖ МЕТ. РЕШ. НА ЯМКАТА 400/40ММ | бр. | [18 empty] | 7 | 1
14 | НАПРАВА И ПОСТАВЯНЕ ЖЕЛЯЗНО СТЪПАЛО N18 | бр. | [18 empty] | 42 | 6
15 | ДОСТАВКА И МОНТАЖ ВЕНТИЛАЦИОННА ТРЪБА DN100 | бр. | [18 empty] | 7 | 1
16 | БЕТОНОВ ОПОРЕН БЛОК ПОД 30/30/30 | бр. | [18 empty] | 7 | 1 |  | ШАХТА РАЗМЕРИ
III | ШАХТА ВЪЗДУШНИК | бр. | [18 empty] | 3 | за брой |  | H | 1.98
1 | ИЗКОП С БАГЕР ЗЕМНИ и ЛЕКО СКАЛНИ ПОЧВИ - Н = 1,98м | м3 | [18 empty] | 11.6424 | 3.8808 |  | B | 1.4
2 | ПОЛАГАНЕ БЕТОН В20 ФИЛЦОВ ПОДЛОЖЕН БЕТОН - ПЛАСТ 10СМ | м3 | [18 empty] | 0.588 | 0.196 |  | L | 1.4
3 | ПОЛАГАНЕ И МОНТАЖ НА БЕТ. ЕЛЕМЕНТ 120/120/88 С ДЪНО | бр. | [18 empty] | 3 | 1 |  | H podl.bet | 0.1
4 | ПОЛАГАНЕ И МОНТАЖ НА БЕТ. ЕЛЕМЕНТ 120/120/50 БЕЗ ДЪНО | бр. | [18 empty] | 6 | 2
5 | ПОЛАГАНЕ И МОНТАЖ НА ПОКРИВНА ПЛОЧА 120/120/22 | бр. | [18 empty] | 3 | 1
6 | ДОКСТАВКА И МОНТАЖ НА СК DN75 | бр. | [18 empty] | 3 | 1
7 | ДОКСТАВКА И МОНТАЖ НА АВТОМАТИЧЕН ВЪЗДУШНИК С ДВОЙНО/ТРОЙНО ДЕЙСТВИЕ DN75 | бр. | [18 empty] | 3 | 1
8 | ДОСТАВКА И МОНТАЖ НА ДЕМОНТАЖНА ВРЪЗКА DN75 | бр. | [18 empty] | 3 | 1
9 | ДОСТАВКА И МОНТАЖ ТРОЙНИК ФЛАНШОВ HDPE DN90/90/75 | бр. | [18 empty] | 3 | 1
10 | ТОПЛОИЗОЛАЦИЯ ОТ XPS δ=2СМ С ЦИМЕНТОВА ШПАКЛОВКА | м2 | [18 empty] | 16.8 | 5.6
11 | ДОСТАВКА ЧУГУНЕН КАПАК Ø60 | бр. | [18 empty] | 3 | 1
12 | ДОСТАВКА И МОНТАЖ МЕТАЛНА РЕШЕТКА НА ЯМКАТА 400/40ММ | бр. | [18 empty] | 3 | 1
13 | НАПРАВА И ПОСТАВЯНЕ ЖЕЛЯЗНО СТЪПАЛО N18 | бр. | [18 empty] | 15 | 5
14 | ДОСТАВКА И МОНТАЖ ВЕНТИЛАЦИОННА ТРЪБА DN100 | бр. | [18 empty] | 3 | 1
15 | БЕТОНОВ ОПОРЕН БЛОК ПОД 30/30/25 | бр. | [18 empty] | 3 | 1
IV | ПРЕСИЧАНЕ НА ПЪТ ТОПОЛОВГРАД - ХАРМАНЛИ- БЕЗИЗКОПНО ПРЕМИНАВАНЕ НА ПЪТЯ - 10.10 м. - ИЗГРАЖДАНЕ НА МОНТАЖНИТЕ ШАХТИ - 2 бр. | [19 empty] | 2
1 | ХОРИЗОНТАЛНО СОНДИРАНЕ ЗА ПРЕМИНАВАНЕ НА ПЪТИЩА В ЗЕМНИ ПОЧВИ | м | [18 empty] | 10.1 | за брой | 1 | H | 2.33
2 | ИЗКОП С БАГЕР ЗЕМНИ ПОЧВИ - Н = 2,33м | м3 | [18 empty] | 11.9296 | 5.9648 |  | B | 1.6
3 | ПОЛАГАНЕ БЕТОН В20 ФИЛЦОВ ПОДЛОЖЕН БЕТОН - ПЛАСТ 10СМ | м3 | [18 empty] | 0.512 | 0.256 |  | L | 1.6
4 | ПОЛАГАНЕ И МОНТАЖ НА БЕТ. ЕЛЕМЕНТ 140/140/43 С ДЪНО | бр. | [18 empty] | 2 | 1 |  | H podl.bet | 0.1
5 | ПОЛАГАНЕ И МОНТАЖ НА БЕТ. ЕЛЕМЕНТ 140/140/50 БЕЗ ДЪНО | бр. | [18 empty] | 6 | 3
6 | ПОЛАГАНЕ И МОНТАЖ НА ПОКРИВНА ПЛОЧА 140/140/22 | бр. | [18 empty] | 2 | 1
7 | ДОКСТАВКА И МОНТАЖ НА СК DN80 | бр. | [18 empty] | 2 | 1
8 | ДОКСТАВКА И МОНТАЖ НА ДЕМОНТАЖНА ВРЪЗКА DN 80 | бр. | [18 empty] | 2 | 1
9 | ТОПЛОИЗОЛАЦИЯ ОТ XPS δ=2СМ С ЦИМ.ШПАКЛОВКА | м2 | [18 empty] | 12.8 | 6.4
10 | ДОСТАВКА ЧУГУНЕН КАПАК Ø60 | бр. | [18 empty] | 2 | 1
11 | ДОСТАВКА И МОНТАЖ МЕТ. РЕШ. НА ЯМКАТА 400/40ММ | бр. | [18 empty] | 2 | 1
12 | НАПРАВА И ПОСТАВЯНЕ ЖЕЛЯЗНО СТЪПАЛО N18 | бр. | [18 empty] | 12 | 6
13 | ДОСТАВКА И МОНТАЖ ВЕНТИЛАЦИОННА ТРЪБА DN100 | бр. | [18 empty] | 2 | 1
14 | БЕТОНОВ ОПОРЕН БЛОК ПОД 30/30/30 | бр. | [18 empty] | 2 | 2
V | ДОСТАВКА И МОНТАЖ НА МАТЕРИАЛИ
1 | СК DN80 КОМПЛ. С ОХР. ГАРН. | бр. | 4 | 4 | 2 | 2 | 3 | 3 | - | 6 | 1 | - | 6 | - | 6 | 3 | - | 3 | 1 | 4 | 48
2 | ФЛАНШОВ НАКРАЙНИК DE90 ПЕВП | бр. | 7 | 6 | 3 | 4 | 5 | 5 | - | 10 | 1 | - | 10 | - | 9 | 5 | - | 4 | 1 | 6 | 76
3 | СВОБОДЕН ФЛАНЕЦ DN80 | бр. | 7 | 6 | 3 | 4 | 5 | 5 | - | 10 | 1 | - | 10 | - | 9 | 5 | - | 4 | 1 | 6 | 76
4 | ТРОЙНИК DE90/90/90 ПЕВП | бр. | 1 | 3 | 2 | 1 | 2 | 2 | - | 4 | 1 | 1 | 4 | - | 4 | 2 | 2 | 2 | 1 | 3 | 35
5 | ПХ DN70/80 | бр. | 1 | 2 | 1 | - | 1 | 1 | - | 2 | - | - | 2 | - | 3 | 1 | - | 2 | 1 | 2 | 19
6 | ТРЪБА DE 90 ПЕВП - L= 1,30м | бр. | 1 | 2 | 1 | - | 1 | 1 | - | 2 | - | - | 2 | - | 3 | 1 | - | 2 | 1 | 2 | 24.7
7 | 90° КОЛЯНО DE 80 СТ | бр. | 1 | 2 | 1 | - | 1 | 1 | - | 2 | - | - | 2 | - | 3 | 1 | - | 2 | 1 | 2 | 19
8 | 11° ДЪГА DE 90 ПЕВП | бр. | - | 1 | - | 1 | - | 1 | - | 1 | 2 | 1 | 1 | - | - | - | - | - | - | 1 | 9
9 | 22° ДЪГА DE 90 ПЕВП | бр. | - | 1 | - | - | - | - | - | 2 | 2 | 1 | 2 | - | 1 | - | - | - | - | 3 | 12
10 | 30° ДЪГА DE 90 ПЕВП | бр. | - | 2 | 1 | 2 | - | - | - | - | - | - | - | - | 1 | - | - | - | 3 | - | 9
11 | 45° ДЪГА DE 90 ПЕВП | бр. | - | - | - | - | 1 | - | - | 1 | - | - | - | - | - | - | - | - | - | 1 | 3
12 | 60° ДЪГА DE 90 ПЕВП | бр. | - | 1 | - | - | - | - | - | - | - | - | - | - | - | - | - | - | - | - | 1
13 | 90° КОЛЯНО DE 90 ПЕВП | бр. | - | - | - | - | - | 1 | - | 1 | - | - | - | - | - | - | - | - | - | 1 | 3
14 | КРЪСТАЧ DE 90 ПЕВП | бр. | 1 | - | - | - | - | - | - | - | - | - | - | - | - | - | - | - | - | - | 1
15 | ПEВП НАМАЛИТЕЛ DE 90/63 | бр. | - | 1 | - | - | - | - | - | 3 | - | - | 3 | - | 1 | - | - | 1 | 1 | 2 | 12
16 | ПEВП НАМАЛИТЕЛ DE 63/32 | бр. | - | 1 | - | - | - | - | - | 2 | - | - | 3 | - | 1 | - | - | - | 1 | 1 | 9
17 | ПEВП НАМАЛИТЕЛ DE 63/25 | бр. | - | - | - | - | - | - | - | 1 | - | - | - | - | - | - | - | - | - | 1 | 2
18 | ПЕВП НАМАЛИТЕЛ DE 90/50 | бр. | - | - | 1 | - | - | 1 | - | - | - | 1 | - | - | - | 1 | 2 | - | - | - | 6
19 | ПЕВП НАМАЛИТЕЛ DE 50/25 | бр. | - | - | - | - | - | 1 | - | - | - | 1 | - | - | - | 1 | 2 | - | - | - | 5
20 | ЖИБО DN 25 | бр. | - | - | - | - | - | 1 | - | 1 | - | 1 | - | - | - | 1 | 2 | - | - | 1 | 7
21 | ЖИБО DN 32 | бр. | - | 1 | - | - | - | - | - | 2 | - | - | 3 | - | 1 | - | - | - | 1 | 1 | 9
22 | ЖИБО DN 50 | бр. | - | - | 1 | - | - | - | - | - | - | - | - | - | - | - | - | - | - | - | 1
23 | ЖИБО DN 63 | бр. | - | - | - | - | - | - | - | - | - | - | - | - | - | - | - | 1 | - | - | 1
24 | РЕДУЦИР ВЕНТИЛ DN 90 | бр. | - | - | - | - | - | - | - | 1 | - | - | - | - | 1 | - | - | - | - | - | 2
25 | БЕТОНОВ ОПОРЕН БЛОК | бр. | 6 | 13 | 6 | 6 | 8 | 7 | 0 | 16 | 6 | 3 | 15 | 0 | 13 | 6 | 2 | 6 | 5 | 14 | 132
26 | СГРАДНИ ВОДОПРОВОДНИ ОТКЛОНЕНИЯ DN 90/32 | бр. | 6 | 10 | 2 | 6 | 6 | 4 | 6 | 4 | 2 | 3 | 4 | 1 | 8 | 1 | - | 1 | 3 | 4 | 71
27 | ТРЪБИ HDPE 100, DN 90, PN10 | м' | 433.17 | 313.9 | 51.09 | 135.3 | 51.71 | 80.55 | 90.24 | 156.1 | 182.46 | 17.51 | 156.14 | 112.87 | 447.87 | 38.51 | 56.57 | 183.5 | 171.46 | 271.18 | 2950.13
28 | ДОСТАВКА И МОНТАЖ НА СИГНАЛНА ЛЕНТА | м' | 433.17 | 313.9 | 51.09 | 135.3 | 51.71 | 80.55 | 90.24 | 156.1 | 182.46 | 17.51 | 156.14 | 112.87 | 447.87 | 38.51 | 56.57 | 183.5 | 171.46 | 271.18 | 2950.13
29 | ДОСТАВКА И МОНТАЖ НА ДЕТЕКТОРНА ЛЕНТА С 2 ИЗОЛИРАНИ И 1 НЕИЗОЛИРАН ПРОВОДНИЦИ | м' | 433.17 | 313.9 | 51.09 | 135.3 | 51.71 | 80.55 | 90.24 | 156.1 | 182.46 | 17.51 | 156.14 | 112.87 | 447.87 | 38.51 | 56.57 | 183.5 | 171.46 | 271.18 | 2950.13
30 | ДЕЗИНФЕКЦИЯ ВОДОПРОВОДИ HDPE DN90 PN10 | м' | 433.17 | 313.9 | 51.09 | 135.3 | 51.71 | 80.55 | 90.24 | 156.1 | 182.46 | 17.51 | 156.14 | 112.87 | 447.87 | 38.51 | 56.57 | 183.5 | 171.46 | 271.18 | 2950.13
31 | ИЗПРОБВАНЕ ПЛЪТНОСТТА НА ТРЪБОПРОВОДА DN90 PN10 НА ХИДРАВЛИЧНО НАЛЯГАНЕ | м' | 433.17 | 313.9 | 51.09 | 135.3 | 51.71 | 80.55 | 90.24 | 156.1 | 182.46 | 17.51 | 156.14 | 112.87 | 447.87 | 38.51 | 56.57 | 183.5 | 171.46 | 271.18 | 2950.13